## 原油換算値計算表
エネルギー消費量（原油換算値）簡易計算表
エネルギーの種類 |  |  |  |  | 年度
[5 empty] | 使用量 |  |  | 使用量
[5 empty] | 単価 | 数値 | 熱量GJ | 数値 | 熱量GJ
燃 料 及 び 熱 | 原油(コンデンセートを除く。) |  |  |  | ｋｌ |  |  | 38.2 | GJ/kl
| 原油のうちコンデンセート(NGL) |  |  |  | ｋｌ |  |  | 35.3 | GJ/kl
| 揮発油 |  |  |  | ｋｌ |  |  | 34.6 | GJ/kl
| ナフサ |  |  |  | ｋｌ |  |  | 33.6 | GJ/kl
| 灯油 |  |  |  | ｋｌ |  |  | 36.7 | GJ/kl | 北海道経済産業局長
| 軽油 |  |  |  | ｋｌ |  |  | 37.7 | GJ/kl | 東北経済産業局長
| Ａ重油 |  |  |  | ｋｌ |  |  | 39.1 | GJ/kl | 関東経済産業局長
| Ｂ・Ｃ重油 |  |  |  | ｋｌ |  |  | 41.9 | GJ/kl | 中部経済産業局長
| 石油アスファルト |  |  |  | ｔ |  |  | 40.9 | GJ/t | 近畿経済産業局長
| 石油コークス |  |  |  | ｔ |  |  | 29.9 | GJ/t | 中国経済産業局長
| 石油ガス |  |  | 液化石油ガス (ＬＰＧ) | ｔ |  |  | 50.8 | GJ/t | 四国経済産業局長
|  |  |  | 石油系炭化 水素ガス | 千ｍ３ |  |  | 44.9 | GJ/千ｍ３ | 九州経済産業局長
| 可 燃 性 天然ガス |  |  | 液化天然ガス （ＬＮＧ） | ｔ |  |  | 54.6 | GJ/t | 沖縄総合事務局長
|  |  |  | その他可燃性 天然ガス | 千ｍ３ |  |  | 43.5 | GJ/千ｍ３
| 石炭 |  |  | 原料炭 | ｔ |  |  | 29 | GJ/t
|  |  |  | 一般炭 | ｔ |  |  | 25.7 | GJ/t
|  |  |  | 無煙炭 | ｔ |  |  | 26.9 | GJ/t
| 石炭コークス |  |  |  | ｔ |  |  | 29.4 | GJ/t
| コールタール |  |  |  | ｔ |  |  | 37.3 | GJ/t
| コークス炉ガス |  |  |  | 千ｍ３ |  |  | 21.1 | GJ/千ｍ３
| 高炉ガス |  |  |  | 千ｍ３ |  |  | 3.41 | GJ/千ｍ３
| 転炉ガス |  |  |  | 千ｍ３ |  |  | 8.41 | GJ/千ｍ３
| その他の 燃 料 |  |  | 都市ガス | 千ｍ３
（ ）
| 産業用蒸気 |  |  |  | ＧＪ |  |  | 1.02
| 産業用以外の蒸気 |  |  |  | ＧＪ |  |  | 1.36
| 温水 |  |  |  | ＧＪ |  |  | 1.36
| 冷水 |  |  |  | ＧＪ |  |  | 1.36
| 小計 |  |  |  | ＧＪ
電 気 | 電気 事業者 | 昼間買電 |  |  | 千kWh |  |  | 9.97 | GJ/千kWh
|  |  | 夏期・冬期における 電気需要平準化時間帯 |  | 千kWh |  |  | 9.97 | GJ/千kWh
|  | 夜間買電 |  |  | 千kWh |  |  | 9.28 | GJ/千kWh
| その他 | 上記以外の買電 |  |  | 千kWh |  |  | 9.76 | GJ/千kWh
|  | 自家発電 |  |  | 千kWh
| 小計 |  |  |  | 千kWh | 0 | 0 | 39
合 計ＧＪ | [6 empty] | 0
原油換算kl | [6 empty] | 0
前年度原油換算kl
対前年度比（％）
#REF!
赤枠内を入力すれば、原油換算値が下の青枠内に自動で計算されます。
前年度原油換算klを入力すれば対前年度比（％）が自動で計算されます。
「夏期・冬期における電気需要平準化時間帯」については、昼間買電の内数です。

## 係数 (hidden)
使用・供給エネルギー |  |  | 第7表 チェック
都市ガス |  |  |  | レ
昼間買電
夜間買電
上記以外の買電
#N/A
エネルギーの種類 |  |  | 省エネ法の換算係数 |  | 温対法の換算係数
燃 料 |  | 原油(コンデンセートを除く。) | 38.2 | GＪ/ｋｌ | 0.0187 | tC/GJ
|  | 原油のうちコンデンセート(NGL) | 35.3 | GＪ/ｋｌ | 0.0184 | tC/GJ
|  | 揮発油 | 34.6 | GＪ/ｋｌ | 0.0183 | tC/GJ
|  | ナフサ | 33.6 | GＪ/ｋｌ | 0.0182 | tC/GJ
|  | 灯油 | 36.7 | GＪ/ｋｌ | 0.0185 | tC/GJ
|  | 軽油 | 37.7 | GＪ/ｋｌ | 0.0187 | tC/GJ
|  | Ａ重油 | 39.1 | GＪ/ｋｌ | 0.0189 | tC/GJ
|  | Ｂ・Ｃ重油 | 41.9 | GＪ/ｋｌ | 0.0195 | tC/GJ
|  | 石油アスファルト | 40.9 | GＪ/ｔ | 0.0208 | tC/GJ
|  | 石油コークス | 29.9 | GＪ/ｔ | 0.0254 | tC/GJ
| 石油ガス | 液化石油ガス (ＬＰＧ) | 50.8 | GＪ/ｔ | 0.0161 | tC/GJ
|  | 石油系炭化水素 ガス | 44.9 | GＪ/千ｍ３ | 0.0142 | tC/GJ
| 可 燃 性 天然ガス | 液化天然ガス （ＬＮＧ） | 54.6 | GＪ/ｔ | 0.0135 | tC/GJ
|  | その他可燃性天然ガス | 43.5 | GＪ/千ｍ３ | 0.0139 | tC/GJ
| 石炭 | 原料炭 | 29 | GＪ/ｔ | 0.0245 | tC/GJ
|  | 一般炭 | 25.7 | GＪ/ｔ | 0.0247 | tC/GJ
|  | 無煙炭 | 26.9 | GＪ/ｔ | 0.0255 | tC/GJ
|  | 石炭コークス | 29.4 | GＪ/ｔ | 0.0294 | tC/GJ
|  | コールタール | 37.3 | GＪ/ｔ | 0.0209 | tC/GJ
|  | コークス炉ガス | 21.1 | GＪ/千ｍ３ | 0.011 | tC/GJ
|  | 高炉ガス | 3.41 | GＪ/千ｍ３ | 0.0263 | tC/GJ
|  | 転炉ガス | 8.41 | GＪ/千ｍ３ | 0.0384 | tC/GJ
| その他の 燃 料 | 都市ガス |  | GＪ/千ｍ３ | 0.0136 | tC/GJ
熱 |  | 産業用蒸気 | 1.02 | GＪ/GＪ | 0.06 | tCO2/GJ
|  | 産業用以外の蒸気 | 1.36 | GＪ/GＪ | 0.057 | tCO2/GJ
|  | 温水 | 1.36 | GＪ/GＪ | 0.057 | tCO2/GJ
|  | 冷水 | 1.36 | GＪ/GＪ | 0.057 | tCO2/GJ
電 気 | 一般電気 事業者 | 昼間買電 | 9.97 | GJ/千ｋWh | - | tCO2/千kWh
|  | 夜間買電 | 9.28 | GJ/千ｋWh | - | tCO2/千kWh
| その他 | 上記以外の買電 | 9.76 | GJ/千ｋWh | - | tCO2/千kWh
|  | 自家発電 | 9.76 | GJ/千ｋWh |  | tCO2/千kWh
参考 | 実排出係数 | 調整後排出係数 |  | 係数の適用範囲
北海道電力（株） | 0.485 | 0.485 | tCO2/千kWh | 一般電気事業者：昼間買電
東北電力（株） | 0.547 | 0.546 | tCO2/千kWh | 一般電気事業者：夜間買電
東京電力（株） | 0.464 | 0.463 | tCO2/千kWh | その他：上記以外の買電
中部電力（株） | 0.518 | 0.469 | tCO2/千kWh
北陸電力（株） | 0.641 | 0.546 | tCO2/千kWh
関西電力（株） | 0.45 | 0.414 | tCO2/千kWh
中国電力（株） | 0.657 | 0.502 | tCO2/千kWh
四国電力（株） | 0.552 | 0.485 | tCO2/千kWh
九州電力（株） | 0.525 | 0.503 | tCO2/千kWh
沖縄電力（株） | 0.932 | 0.692 | tCO2/千kWh
イーレックス（株） | 0.612 | 0.438 | tCO2/千kWh
出光グリーンパワー（株） | 0.275 | 0.275 | tCO2/千kWh
伊藤忠エネクス（株） | 0.604 | 0.383 | tCO2/千kWh
エネサーブ（株） | 0.503 | 0.494 | tCO2/千kWh
荏原環境プラント（株） | 0.437 | 0.436 | tCO2/千kWh
王子製紙（株） | 0.432 | 0.432 | tCO2/千kWh
オリックス(株) | 0.459 | 0.458 | tCO2/千kWh
（株）エネット | 0.409 | 0.408 | tCO2/千kWh
（株）Ｆ－Ｐｏｗｅｒ | 0.448 | 0.448 | tCO2/千kWh
（株）G－Ｐｏｗｅｒ | 0.379 | 0 | tCO2/千kWh
（株）日本セレモニー | 0.817 | 0.816 | tCO2/千kWh
（株）ミスターマックス | 0.823 | 0.82 | tCO2/千kWh
サミットエナジー（株） | 0.48 | 0.295 | tCO2/千kWh
ＪＸ日鉱日石エネルギー(株) | 0.379 | 0.379 | tCO2/千kWh
ＪＥＮホールディングス（株） | 0.442 | 0.442 | tCO2/千kWh
志賀高原リゾート開発（株） | 0.768 | 0.767 | tCO2/千kWh
昭和シェル石油（株） | 0.371 | 0.37 | tCO2/千kWh
新日鉄住金エンジニアリング（株） | 0.601 | 0.6 | tCO2/千kWh
泉北天然ガス発電（株） | 0.378 | 0.377 | tCO2/千kWh
ダイヤモンドパワー（株） | 0.393 | 0.392 | tCO2/千kWh
テス・エンジニアリング（株） | 0.391 | 0.391 | tCO2/千kWh
東京エコサービス（株） | 0.065 | 0.065 | tCO2/千kWh
日本テクノ(株) | 0.476 | 0.475 | tCO2/千kWh
日本ロジテック協同組合 | 0.463 | 0.247 | tCO2/千kWh
パナソニック（株） | 0.601 | 0.601 | tCO2/千kWh
プレミアムグリーンパワー（株） | 0.016 | 0.016 | tCO2/千kWh
丸紅（株） | 0.343 | 0.315 | tCO2/千kWh
ミツウロコグリーンエネルギー（株） | 0.405 | 0.404 | tCO2/千kWh
（平成２４年１１月６日公表）