## Sheet1
エネルギー消費量（原油換算値）簡易計算表
（使用時の注意事項） ・赤枠内にお使いのエネルギー量を入力すると、原油換算値が下の青枠内に自動で計算されます。 ・本表は省エネ法の規制対象（1,500/年）に該当するか確認をするための参考資料となります。省エネ法定期報告上の表とは形式が異なりますのでご注意下さい。
エネルギーの種類 |  |  |  | 年度
|  |  |  | 使用量 |  |  | 係数、単位
|  |  |  | 単位 | 数値 | 熱量GJ | 換算係数 | 単位
化 石 燃 料 | 原油（コンデンセートを除く。） |  |  | kl |  | 0 | 38.3 | GJ/kl
| 原油のうちコンデンセート（NGL） |  |  | kl |  | 0 | 34.8 | GJ/kl
| 揮発油 |  |  | kl |  | 0 | 33.4 | GJ/kl
| ナフサ |  |  | kl |  | 0 | 33.3 | GJ/kl
| ジェット燃料油 |  |  | kl |  | 0 | 36.3 | GJ/kl
| 灯油 |  |  | kl |  | 0 | 36.5 | GJ/kl
| 軽油 |  |  | kl |  | 0 | 38 | GJ/kl
| A重油 |  |  | kl |  | 0 | 38.9 | GJ/kl
| B・C重油 |  |  | kl |  | 0 | 41.8 | GJ/kl
| 石油アスファルト |  |  | t |  | 0 | 40 | GJ/t
| 石油コークス |  |  | t |  | 0 | 34.1 | GJ/t
| 石油ガス | 液化石油ガス（LPG） |  | t |  | 0 | 50.1 | GJ/t
|  | 石油系炭化水素ガス |  | 千㎥ |  | 0 | 46.1 | GJ/千㎥
| 可燃性 天然ガス | 液化天然ガス（LNG） |  | t |  | 0 | 54.7 | GJ/t
|  | その他可燃性天然ガス |  | 千㎥ |  | 0 | 38.4 | GJ/千㎥
| 石炭 | 輸入原料炭 |  | t |  | 0 | 28.7 | GJ/t
|  | コークス用原料炭 |  | t |  | 0 | 28.9 | GJ/t
|  | 吹込用原料炭 |  | t |  | 0 | 28.3 | GJ/t
|  | 輸入一般炭 |  | t |  | 0 | 26.1 | GJ/t
|  | 国産一般炭 |  | t |  | 0 | 24.2 | GJ/t
|  | 輸入無煙炭 |  | t |  | 0 | 27.8 | GJ/t
| 石炭コークス |  |  | t |  | 0 | 29 | GJ/t
| コールタール |  |  | t |  | 0 | 37.3 | GJ/t
| コークス炉ガス |  |  | 千㎥ |  | 0 | 18.4 | GJ/千㎥
| 高炉ガス |  |  | 千㎥ |  | 0 | 3.23 | GJ/千㎥
| 発電用高炉ガス |  |  | 千㎥ |  | 0 | 3.45 | GJ/千㎥
| 転炉ガス |  |  | 千㎥ |  | 0 | 7.53 | GJ/千㎥
| その他 | 都市ガス |  | 千㎥ |  | 0 |  | GJ/千㎥
|  | （ ） |  | 千㎥ |  | 0 |  | GJ/千㎥
| 小計 |  |  | GJ |  | 0
非 化 石 燃 料 | 黒液 |  |  | t |  | 0 | 13.6 | GJ/t
| 木材 |  |  | t |  | 0 | 13.2 | GJ/t
| 木質廃材 |  |  | t |  | 0 | 17.1 | GJ/t
| バイオエタノール |  |  | kl |  | 0 | 23.4 | GJ/kl
| バイオディーゼル |  |  | kl |  | 0 | 35.6 | GJ/kl
| バイオガス |  |  | 千㎥ |  | 0 | 21.2 | GJ/千㎥
| その他バイオマス |  |  | t |  | 0 | 13.2 | GJ/t
| RDF |  |  | t |  | 0 | 18 | GJ/t
| RPF |  |  | t |  | 0 | 26.9 | GJ/t
| 廃タイヤ |  |  | t |  | 0 | 33.2 | GJ/t
| 廃プラスチック |  |  | t |  | 0 | 29.3 | GJ/t
| 廃油 |  |  | kl |  | 0 | 40.2 | GJ/kl
| 廃棄物ガス |  |  | 千㎥ |  | 0 | 21.2 | GJ/千㎥
| 混合廃材 |  |  | t |  | 0 | 17.1 | GJ/t
| 水素 |  |  | t |  | 0 | 142 | GJ/t
| アンモニア |  |  | t |  | 0 | 22.5 | GJ/t
| その他 | （ ） |  | GJ |  | 0 | - | -
|  | （ ） |  | GJ |  | 0 | - | -
| 小計 |  |  | GJ |  | 0
熱 | 他者から 購入した熱 | 産業用蒸気 |  | GJ |  | 0 | 1.17 | -
|  | 産業用以外の蒸気 |  | GJ |  | 0 | 1.19 | -
|  | 温水 |  | GJ |  | 0 | 1.19 | -
|  | 冷水 |  | GJ |  | 0 | 1.19 | -
|  | その他 | （ ） | GJ |  | 0 | - | -
| その他 使用した熱 | 地熱 |  | GJ |  | 0 | - | -
|  | 温泉熱 |  | GJ |  | 0 | - | -
|  | 太陽熱 |  | GJ |  | 0 | - | -
|  | 雪氷熱 |  | GJ |  | 0 | - | -
|  | その他 | （ ） | GJ |  | 0 | - | -
|  |  | （ ） | GJ |  | 0 | - | -
| 小計 |  |  | GJ |  | 0
電 気 | 電気事業者からの買電 |  |  | 千kWh |  | 0 | 8.64 | GJ/千kWh
| 上記以外 の買電 | オフサイト型PPA |  | 千kWh |  | 0 | 3.6 | GJ/千kWh
|  | 自己託送（非燃料由来の非化石電気） |  | 千kWh |  | 0 | 3.6 | GJ/千kWh
|  | 上記以外の自己託送 |  | 千kWh |  | 0 | 8.64 | GJ/千kWh
| 自家発電 | 太陽光 |  | 千kWh |  | 0 | 3.6 | GJ/千kWh
|  | 風力 |  | 千kWh |  | 0 | 3.6 | GJ/千kWh
|  | 地熱 |  | 千kWh |  | 0 | 3.6 | GJ/千kWh
|  | 水力 |  | 千kWh |  | 0 | 3.6 | GJ/千kWh
|  | その他（非燃料由来の非化石） |  | 千kWh |  | 0 | 3.6 | GJ/千kWh
| 小計 |  |  | GJ |  | 0
合計GJ | [5 empty] | 0
原油換算kl | [5 empty] | 0